## Sheet1
CheckPoint24 03:30 pm |  |  |  | Measurement Parameters Settings: | Impedance
Frequency (Hz) | Magnitude (Ω) | Frequency (Hz) | Phase | Start Frequency | 100 | Hz
100 | 106688.2578 | 100 | -89.4244 | Points | 50
116.529 | 91824.7578 | 116.529 | 263.9458 | Amplitude | 50 | mV
135.7901 | 87297.5938 | 135.7901 | -73.4805 | DC Bias | 1200 | mV
158.2349 | 51288.7422 | 158.2349 | -84.0861 | Enable | 1
184.3896 | 54413.6484 | 184.3896 | -90.1617 | Stop Frequency | 180000 | Hz
214.8675 | 49971.7539 | 214.8675 | -87.6776 | Logarithmic | 1
250.383 | 41948.8281 | 250.383 | -89.4312 | Power Mode | High Power
291.7689 | 36805.4648 | 291.7689 | -85.8177 | Sample Rate | 10 | sps
339.9954 | 30886.498 | 339.9954 | -85.5234 | Internal RTIA Selection | 1K | Ω
396.1934 | 27500.8125 | 396.1934 | -84.0935 | Calibration Resistor | 10000 | Ω
461.6803 | 23759.3594 | 461.6803 | -82.177 | Filter Level | Level 1.1
537.9916 | 20415.7852 | 537.9916 | -82.6273 | Hanning Window | 1
626.9163 | 17573.4668 | 626.9163 | -80.6962 | DFT Number | 16384
730.5396 | 14993.2695 | 730.5396 | -80.2562 | PGA Gain Select | GNPGA_9
851.2906 | 12904.0811 | 851.2906 | -78.2715 | Counter Electrode | CE0
992.0007 | 11227.3252 | 992.0007 | -76.48 | Sense Electrode | AIN1
1155.9689 | 9718.7295 | 1155.9689 | -74.3702
1347.0393 | 8475.2861 | 1347.0393 | -71.8101
1569.6918 | 7399.8154 | 1569.6918 | -69.0852
1829.1466 | 6504.3408 | 1829.1466 | -66.0735
2131.4868 | 5739.1562 | 2131.4868 | -62.7386
2483.801 | 5108.4028 | 2483.801 | -59.0824
2894.3491 | 4586.1646 | 2894.3491 | -55.1555
3372.7571 | 4163.5479 | 3372.7571 | -51.0015
3930.241 | 3822.8403 | 3930.241 | -46.7224
4579.8716 | 3548.0105 | 4579.8716 | -42.4743
5336.8804 | 3329.6599 | 5336.8804 | -38.2411
6219.0146 | 3158.9309 | 6219.0146 | -34.2072
7246.9575 | 3025.1013 | 7246.9575 | -30.4048
8444.8096 | 2921.7188 | 8444.8096 | -26.9198
9840.6543 | 2840.8704 | 9840.6543 | -23.7326
11467.2188 | 2778.8169 | 11467.2188 | -20.8649
13362.6396 | 2730.5068 | 13362.6396 | -18.305
15571.3545 | 2691.606 | 15571.3545 | -16.0638
18145.1484 | 2661.0898 | 18145.1484 | -14.1736
21144.3652 | 2636.0791 | 21144.3652 | -12.437
24639.3242 | 2617.1418 | 24639.3242 | -10.9611
28711.9648 | 2598.3682 | 28711.9648 | -9.6641
33457.7734 | 2582.6846 | 33457.7734 | -8.6103
38988.0195 | 2562.7654 | 38988.0195 | -7.6425
45432.3633 | 2552.78 | 45432.3633 | -6.8146
52941.8906 | 2536.479 | 52941.8906 | -6.0521
61692.6719 | 2499.3279 | 61692.6719 | -5.465
71889.875 | 2510.5081 | 71889.875 | -4.8327
83772.5703 | 2476.1968 | 83772.5703 | -4.048
97619.3672 | 2479.8833 | 97619.3672 | -3.6131
113754.8984 | 2445.3064 | 113754.8984 | -3.0169
132557.4844 | 2495.3943 | 132557.4844 | -2.369
154467.9531 | 2433.5757 | 154467.9531 | -1.8789
180000 | 2433.968 | 180000 | -1.8677