## Sheet1
CheckPoint27 03:34 pm |  |  |  | Measurement Parameters Settings: | Impedance
Frequency (Hz) | Magnitude (Ω) | Frequency (Hz) | Phase | Start Frequency | 100 | Hz
100 | 105951.2344 | 100 | 260.2188 | Points | 50
116.529 | 93930.0625 | 116.529 | -81.7642 | Amplitude | 50 | mV
135.7901 | 74662.9453 | 135.7901 | -73.0038 | DC Bias | 1200 | mV
158.2349 | 50595.7461 | 158.2349 | 269.4372 | Enable | 1
184.3896 | 56928.4453 | 184.3896 | 269.5567 | Stop Frequency | 180000 | Hz
214.8675 | 49683.0312 | 214.8675 | -86.4647 | Logarithmic | 1
250.383 | 43772.8828 | 250.383 | -84.8173 | Power Mode | High Power
291.7689 | 38519.7656 | 291.7689 | -85.7539 | Sample Rate | 10 | sps
339.9954 | 30908.1582 | 339.9954 | -84.0757 | Internal RTIA Selection | 1K | Ω
396.1934 | 27410.4102 | 396.1934 | -85.4468 | Calibration Resistor | 10000 | Ω
461.6803 | 22914.3125 | 461.6803 | -83.4807 | Filter Level | Level 1.1
537.9916 | 20312.0449 | 537.9916 | -82.2319 | Hanning Window | 1
626.9163 | 17349 | 626.9163 | -80.9299 | DFT Number | 16384
730.5396 | 15092.1963 | 730.5396 | -79.4751 | PGA Gain Select | GNPGA_9
851.2906 | 13017.4209 | 851.2906 | -78.5805 | Counter Electrode | CE0
992.0007 | 11262.0332 | 992.0007 | -76.5476 | Sense Electrode | AIN1
1155.9689 | 9795.5322 | 1155.9689 | -74.1859
1347.0393 | 8480.7891 | 1347.0393 | -71.6004
1569.6918 | 7407.9375 | 1569.6918 | -69.0166
1829.1466 | 6515.7065 | 1829.1466 | -65.8645
2131.4868 | 5756.5308 | 2131.4868 | -62.4845
2483.801 | 5132.2275 | 2483.801 | -58.8006
2894.3491 | 4606.6479 | 2894.3491 | -54.8628
3372.7571 | 4185.1763 | 3372.7571 | -50.7076
3930.241 | 3842.7209 | 3930.241 | -46.458
4579.8716 | 3571.6521 | 4579.8716 | -42.1469
5336.8804 | 3352.6897 | 5336.8804 | -37.9626
6219.0146 | 3182.3564 | 6219.0146 | -33.945
7246.9575 | 3051.6995 | 7246.9575 | -30.173
8444.8096 | 2947.1863 | 8444.8096 | -26.6513
9840.6543 | 2867.8054 | 9840.6543 | -23.4853
11467.2188 | 2806.6423 | 11467.2188 | -20.63
13362.6396 | 2756.957 | 13362.6396 | -18.1028
15571.3545 | 2720.0291 | 15571.3545 | -15.8877
18145.1484 | 2689.9587 | 18145.1484 | -13.9532
21144.3652 | 2666.3054 | 21144.3652 | -12.2212
24639.3242 | 2643.9277 | 24639.3242 | -10.7655
28711.9648 | 2626.9529 | 28711.9648 | -9.4862
33457.7734 | 2613.4917 | 33457.7734 | -8.1812
38988.0195 | 2598.5154 | 38988.0195 | -7.388
45432.3633 | 2581.6599 | 45432.3633 | -6.5499
52941.8906 | 2590.821 | 52941.8906 | -5.8176
61692.6719 | 2564.6497 | 61692.6719 | -5.8674
71889.875 | 2543.3433 | 71889.875 | -4.5004
83772.5703 | 2540.8816 | 83772.5703 | -3.8808
97619.3672 | 2515.6445 | 97619.3672 | -3.0311
113754.8984 | 2545.4006 | 113754.8984 | -3.1817
132557.4844 | 2405.6226 | 132557.4844 | -1.8878
154467.9531 | 2476.8928 | 154467.9531 | -1.7475
180000 | 2450.5349 | 180000 | -1.3856