## Sheet1
CheckPoint32 03:40 pm |  |  |  | Measurement Parameters Settings: | Impedance
Frequency (Hz) | Magnitude (Ω) | Frequency (Hz) | Phase | Start Frequency | 100 | Hz
100 | 106755.8516 | 100 | 265.4243 | Points | 50
116.529 | 82756.875 | 116.529 | 270.6068 | Amplitude | 50 | mV
135.7901 | 88511.1875 | 135.7901 | -84.4538 | DC Bias | 1200 | mV
158.2349 | 58392.6328 | 158.2349 | -77.1351 | Enable | 1
184.3896 | 54326.6719 | 184.3896 | -87.6575 | Stop Frequency | 180000 | Hz
214.8675 | 49995.0742 | 214.8675 | -87.1701 | Logarithmic | 1
250.383 | 40419.6055 | 250.383 | -86.723 | Power Mode | High Power
291.7689 | 36919.3555 | 291.7689 | -85.6239 | Sample Rate | 10 | sps
339.9954 | 31112.0312 | 339.9954 | -84.7364 | Internal RTIA Selection | 1K | Ω
396.1934 | 27358.873 | 396.1934 | -84.9787 | Calibration Resistor | 10000 | Ω
461.6803 | 23988.5332 | 461.6803 | -84.3745 | Filter Level | Level 1.1
537.9916 | 20219.6621 | 537.9916 | -82.471 | Hanning Window | 1
626.9163 | 17422.4102 | 626.9163 | -81.731 | DFT Number | 16384
730.5396 | 15167.4434 | 730.5396 | -79.6989 | PGA Gain Select | GNPGA_9
851.2906 | 12957.627 | 851.2906 | -78.5885 | Counter Electrode | CE0
992.0007 | 11230.0273 | 992.0007 | -76.457 | Sense Electrode | AIN1
1155.9689 | 9768.8506 | 1155.9689 | -74.3252
1347.0393 | 8480.7559 | 1347.0393 | -72.0123
1569.6918 | 7387.4072 | 1569.6918 | -69.1381
1829.1466 | 6487.8379 | 1829.1466 | -66.0477
2131.4868 | 5731.8882 | 2131.4868 | -62.7281
2483.801 | 5106.4009 | 2483.801 | -59.0438
2894.3491 | 4588.998 | 2894.3491 | -55.0654
3372.7571 | 4165.1772 | 3372.7571 | -50.8883
3930.241 | 3821.9187 | 3930.241 | -46.6534
4579.8716 | 3547.3276 | 4579.8716 | -42.3303
5336.8804 | 3330.0022 | 5336.8804 | -38.1302
6219.0146 | 3161.2803 | 6219.0146 | -34.0652
7246.9575 | 3029.468 | 7246.9575 | -30.2602
8444.8096 | 2925.4958 | 8444.8096 | -26.7366
9840.6543 | 2846.1841 | 9840.6543 | -23.5856
11467.2188 | 2784.3538 | 11467.2188 | -20.7265
13362.6396 | 2736.0679 | 13362.6396 | -18.1921
15571.3545 | 2699.0215 | 15571.3545 | -15.9632
18145.1484 | 2669.5513 | 18145.1484 | -14.0169
21144.3652 | 2645.1265 | 21144.3652 | -12.3381
24639.3242 | 2625.8301 | 24639.3242 | -10.8541
28711.9648 | 2607.2615 | 28711.9648 | -9.5906
33457.7734 | 2592.679 | 33457.7734 | -8.4938
38988.0195 | 2577.2249 | 38988.0195 | -7.5477
45432.3633 | 2562.3491 | 45432.3633 | -6.7263
52941.8906 | 2559.5408 | 52941.8906 | -5.944
61692.6719 | 2513.9133 | 61692.6719 | -4.8016
71889.875 | 2523.1475 | 71889.875 | -4.709
83772.5703 | 2506.4731 | 83772.5703 | -4.1793
97619.3672 | 2495.2007 | 97619.3672 | -3.6241
113754.8984 | 2483.425 | 113754.8984 | -3.4547
132557.4844 | 2424.3281 | 132557.4844 | -2.1829
154467.9531 | 2447.98 | 154467.9531 | -1.9068
180000 | 2436.1897 | 180000 | -1.532