## Sheet1
CheckPoint6 03:04 pm |  |  |  | Measurement Parameters Settings: | Impedance
Frequency (Hz) | Magnitude (Ω) | Frequency (Hz) | Phase | Start Frequency | 100 | Hz
100 | 122519 | 100 | 263.4748 | Points | 50
116.529 | 84779.5312 | 116.529 | -79.5455 | Amplitude | 50 | mV
135.7901 | 60015.7734 | 135.7901 | 263.4394 | DC Bias | 1200 | mV
158.2349 | 90590.6328 | 158.2349 | 263.1227 | Enable | 1
184.3896 | 59807.7969 | 184.3896 | -84.5702 | Stop Frequency | 180000 | Hz
214.8675 | 51209.8359 | 214.8675 | -86.4347 | Logarithmic | 1
250.383 | 46213.2031 | 250.383 | -88.7283 | Power Mode | High Power
291.7689 | 37086.8672 | 291.7689 | -86.6735 | Sample Rate | 10 | sps
339.9954 | 31139.748 | 339.9954 | -85.8326 | Internal RTIA Selection | 1K | Ω
396.1934 | 27540.207 | 396.1934 | -84.2156 | Calibration Resistor | 10000 | Ω
461.6803 | 24247.5469 | 461.6803 | -83.1737 | Filter Level | Level 1.1
537.9916 | 20338.1914 | 537.9916 | -82.9164 | Hanning Window | 1
626.9163 | 17407.5898 | 626.9163 | -81.6181 | DFT Number | 16384
730.5396 | 15231.9336 | 730.5396 | -79.5855 | PGA Gain Select | GNPGA_9
851.2906 | 13001.0859 | 851.2906 | -78.4323 | Counter Electrode | CE0
992.0007 | 11264.9326 | 992.0007 | -76.0158 | Sense Electrode | AIN1
1155.9689 | 9727.6465 | 1155.9689 | -73.9962
1347.0393 | 8517.1816 | 1347.0393 | -71.5461
1569.6918 | 7429.2617 | 1569.6918 | -68.7417
1829.1466 | 6511.1733 | 1829.1466 | -65.5918
2131.4868 | 5758.7432 | 2131.4868 | -62.0653
2483.801 | 5132.9146 | 2483.801 | -58.4113
2894.3491 | 4619.5791 | 2894.3491 | -54.351
3372.7571 | 4199.6245 | 3372.7571 | -50.1465
3930.241 | 3859.7871 | 3930.241 | -45.8492
4579.8716 | 3590.5999 | 4579.8716 | -41.539
5336.8804 | 3377.2598 | 5336.8804 | -37.2977
6219.0146 | 3208.8667 | 6219.0146 | -33.2318
7246.9575 | 3082.7927 | 7246.9575 | -29.4144
8444.8096 | 2980.6543 | 8444.8096 | -25.9243
9840.6543 | 2905.8877 | 9840.6543 | -22.7254
11467.2188 | 2847.6465 | 11467.2188 | -19.8536
13362.6396 | 2803.0845 | 13362.6396 | -17.3443
15571.3545 | 2768.3523 | 15571.3545 | -15.1008
18145.1484 | 2740.5 | 18145.1484 | -13.1572
21144.3652 | 2719.9133 | 21144.3652 | -11.477
24639.3242 | 2704.0083 | 24639.3242 | -10.0284
28711.9648 | 2688.3552 | 28711.9648 | -8.7387
33457.7734 | 2676.0005 | 33457.7734 | -7.6596
38988.0195 | 2664.3711 | 38988.0195 | -6.6643
45432.3633 | 2654.9832 | 45432.3633 | -5.828
52941.8906 | 2643.9053 | 52941.8906 | -5.1399
61692.6719 | 2616.7949 | 61692.6719 | -4.5713
71889.875 | 2622.9929 | 71889.875 | -3.8597
83772.5703 | 2614.0874 | 83772.5703 | -3.2615
97619.3672 | 2603.564 | 97619.3672 | -2.809
113754.8984 | 2620.542 | 113754.8984 | -3.0842
132557.4844 | 2625.7935 | 132557.4844 | -0.81992
154467.9531 | 2566.231 | 154467.9531 | -1.2653
180000 | 2560.3806 | 180000 | -1.5064