## Sheet1
CheckPoint7 03:07 pm |  |  |  | Measurement Parameters Settings: | Impedance
Frequency (Hz) | Magnitude (Ω) | Frequency (Hz) | Phase | Start Frequency | 100 | Hz
100 | 115969.2734 | 100 | -93.1847 | Points | 50
116.529 | 77473.0234 | 116.529 | 273.6046 | Amplitude | 50 | mV
135.7901 | 98450.4297 | 135.7901 | 260.9286 | DC Bias | 1200 | mV
158.2349 | 62782.4414 | 158.2349 | -72.5038 | Enable | 1
184.3896 | 52712.6797 | 184.3896 | -86.3548 | Stop Frequency | 180000 | Hz
214.8675 | 51606.6992 | 214.8675 | -87.9884 | Logarithmic | 1
250.383 | 45449.918 | 250.383 | -88.1367 | Power Mode | High Power
291.7689 | 37132.3867 | 291.7689 | -86.2921 | Sample Rate | 10 | sps
339.9954 | 31007.2871 | 339.9954 | -83.553 | Internal RTIA Selection | 1K | Ω
396.1934 | 27280.6211 | 396.1934 | -83.9871 | Calibration Resistor | 10000 | Ω
461.6803 | 23149.7773 | 461.6803 | -83.3433 | Filter Level | Level 1.1
537.9916 | 20414.6953 | 537.9916 | -82.4792 | Hanning Window | 1
626.9163 | 17258.1621 | 626.9163 | -81.0974 | DFT Number | 16384
730.5396 | 15026.5908 | 730.5396 | -79.7315 | PGA Gain Select | GNPGA_9
851.2906 | 13091.1807 | 851.2906 | -77.556 | Counter Electrode | CE0
992.0007 | 11338.5439 | 992.0007 | -75.6412 | Sense Electrode | AIN1
1155.9689 | 9804.9883 | 1155.9689 | -73.7101
1347.0393 | 8534.6074 | 1347.0393 | -70.8383
1569.6918 | 7450.4463 | 1569.6918 | -68.2318
1829.1466 | 6581.2188 | 1829.1466 | -65.0121
2131.4868 | 5815.0874 | 2131.4868 | -61.5256
2483.801 | 5194.541 | 2483.801 | -57.8616
2894.3491 | 4680.9072 | 2894.3491 | -53.844
3372.7571 | 4264.9937 | 3372.7571 | -49.6698
3930.241 | 3930.6792 | 3930.241 | -45.4285
4579.8716 | 3662.3435 | 4579.8716 | -41.193
5336.8804 | 3446.8765 | 5336.8804 | -37.1064
6219.0146 | 3279.6177 | 6219.0146 | -33.2066
7246.9575 | 3149.0854 | 7246.9575 | -29.5274
8444.8096 | 3046.9558 | 8444.8096 | -26.1776
9840.6543 | 2968.2332 | 9840.6543 | -23.1557
11467.2188 | 2905.5178 | 11467.2188 | -20.4246
13362.6396 | 2854.4905 | 13362.6396 | -18.0192
15571.3545 | 2812.907 | 15571.3545 | -15.8958
18145.1484 | 2781.6167 | 18145.1484 | -14.0994
21144.3652 | 2753.6309 | 21144.3652 | -12.5069
24639.3242 | 2729.406 | 24639.3242 | -11.1309
28711.9648 | 2707.2148 | 28711.9648 | -9.8949
33457.7734 | 2687.8333 | 33457.7734 | -8.8568
38988.0195 | 2668.9915 | 38988.0195 | -7.9723
45432.3633 | 2650.1833 | 45432.3633 | -7.0646
52941.8906 | 2640.9302 | 52941.8906 | -6.5959
61692.6719 | 2618.3848 | 61692.6719 | -5.5713
71889.875 | 2599.377 | 71889.875 | -5.21
83772.5703 | 2581.3459 | 83772.5703 | -4.6684
97619.3672 | 2561.6863 | 97619.3672 | -4.1907
113754.8984 | 2508.96 | 113754.8984 | -3.2874
132557.4844 | 2479.8501 | 132557.4844 | -4.0141
154467.9531 | 2516.9629 | 154467.9531 | -2.6492
180000 | 2484.4258 | 180000 | -1.8511