## Sheet1
CheckPoint10 03:08 pm |  |  |  | Measurement Parameters Settings: | Impedance
Frequency (Hz) | Magnitude (Ω) | Frequency (Hz) | Phase | Start Frequency | 100 | Hz
100 | 97841.0469 | 100 | 266.6046 | Points | 50
116.529 | 106088.0625 | 116.529 | -77.512 | Amplitude | 50 | mV
135.7901 | 54441.0273 | 135.7901 | 271.0841 | DC Bias | 1200 | mV
158.2349 | 72162.4531 | 158.2349 | 251.3172 | Enable | 1
184.3896 | 61568.5352 | 184.3896 | -87.1906 | Stop Frequency | 180000 | Hz
214.8675 | 50142.2031 | 214.8675 | -85.6864 | Logarithmic | 1
250.383 | 43559.7148 | 250.383 | -83.3635 | Power Mode | High Power
291.7689 | 37398.668 | 291.7689 | -85.4096 | Sample Rate | 10 | sps
339.9954 | 30984.4883 | 339.9954 | -83.3817 | Internal RTIA Selection | 1K | Ω
396.1934 | 27375.1191 | 396.1934 | -84.4852 | Calibration Resistor | 10000 | Ω
461.6803 | 24100.2246 | 461.6803 | -81.9366 | Filter Level | Level 1.1
537.9916 | 20241.4473 | 537.9916 | -81.7477 | Hanning Window | 1
626.9163 | 17223.5625 | 626.9163 | -81.6369 | DFT Number | 16384
730.5396 | 15099.1299 | 730.5396 | -79.1394 | PGA Gain Select | GNPGA_9
851.2906 | 13062.5293 | 851.2906 | -77.833 | Counter Electrode | CE0
992.0007 | 11244.2383 | 992.0007 | -76.2542 | Sense Electrode | AIN1
1155.9689 | 9782.8223 | 1155.9689 | -74.2394
1347.0393 | 8481.4678 | 1347.0393 | -71.6809
1569.6918 | 7445.0811 | 1569.6918 | -68.8274
1829.1466 | 6524.0537 | 1829.1466 | -65.6252
2131.4868 | 5769.8965 | 2131.4868 | -62.2666
2483.801 | 5138.915 | 2483.801 | -58.5956
2894.3491 | 4616.2124 | 2894.3491 | -54.6032
3372.7571 | 4204.9409 | 3372.7571 | -50.416
3930.241 | 3859.6841 | 3930.241 | -46.1596
4579.8716 | 3586.9529 | 4579.8716 | -41.9189
5336.8804 | 3374.8066 | 5336.8804 | -37.7331
6219.0146 | 3205.3396 | 6219.0146 | -33.6852
7246.9575 | 3074.6406 | 7246.9575 | -29.9311
8444.8096 | 2973.1121 | 8444.8096 | -26.4679
9840.6543 | 2894.7209 | 9840.6543 | -23.2831
11467.2188 | 2834.646 | 11467.2188 | -20.4756
13362.6396 | 2786.4697 | 13362.6396 | -17.9489
15571.3545 | 2749.3452 | 15571.3545 | -15.7134
18145.1484 | 2714.7258 | 18145.1484 | -13.8266
21144.3652 | 2695.8359 | 21144.3652 | -12.1257
24639.3242 | 2676.3 | 24639.3242 | -10.6667
28711.9648 | 2658.7761 | 28711.9648 | -9.3968
33457.7734 | 2642.2444 | 33457.7734 | -8.3417
38988.0195 | 2631.1577 | 38988.0195 | -7.3989
45432.3633 | 2617.8184 | 45432.3633 | -6.5194
52941.8906 | 2599.051 | 52941.8906 | -5.8422
61692.6719 | 2616.1628 | 61692.6719 | -4.9997
71889.875 | 2579.2314 | 71889.875 | -4.5685
83772.5703 | 2568.1924 | 83772.5703 | -3.9458
97619.3672 | 2551.3279 | 97619.3672 | -3.623
113754.8984 | 2550.8738 | 113754.8984 | -2.4898
132557.4844 | 2564.7563 | 132557.4844 | -2.0667
154467.9531 | 2508.0032 | 154467.9531 | -1.9389
180000 | 2488.835 | 180000 | -1.1405