## Sheet1
CheckPoint11 03:10 pm |  |  |  | Measurement Parameters Settings: | Impedance
Frequency (Hz) | Magnitude (Ω) | Frequency (Hz) | Phase | Start Frequency | 100 | Hz
100 | 102823.3828 | 100 | -87.0333 | Points | 50
116.529 | 85980.4375 | 116.529 | -84.4746 | Amplitude | 50 | mV
135.7901 | 59672.7227 | 135.7901 | 260.5143 | DC Bias | 1200 | mV
158.2349 | 92164.0469 | 158.2349 | 265.3665 | Enable | 1
184.3896 | 57460.6367 | 184.3896 | -82.1956 | Stop Frequency | 180000 | Hz
214.8675 | 50513.4922 | 214.8675 | -85.5693 | Logarithmic | 1
250.383 | 44812.1914 | 250.383 | -84.1442 | Power Mode | High Power
291.7689 | 37175.1211 | 291.7689 | -85.6331 | Sample Rate | 10 | sps
339.9954 | 33050.9102 | 339.9954 | -84.5823 | Internal RTIA Selection | 1K | Ω
396.1934 | 27687.1152 | 396.1934 | -83.1017 | Calibration Resistor | 10000 | Ω
461.6803 | 23150.582 | 461.6803 | -82.0992 | Filter Level | Level 1.1
537.9916 | 20383.3828 | 537.9916 | -81.0415 | Hanning Window | 1
626.9163 | 17575.0371 | 626.9163 | -79.0775 | DFT Number | 16384
730.5396 | 15062.7549 | 730.5396 | -78.7108 | PGA Gain Select | GNPGA_9
851.2906 | 13096.7568 | 851.2906 | -76.1831 | Counter Electrode | CE0
992.0007 | 11391.0674 | 992.0007 | -74.2514 | Sense Electrode | AIN1
1155.9689 | 9932.3457 | 1155.9689 | -71.8489
1347.0393 | 8645.5195 | 1347.0393 | -69.0348
1569.6918 | 7604.5952 | 1569.6918 | -66.0957
1829.1466 | 6713.4858 | 1829.1466 | -62.8499
2131.4868 | 5987.5679 | 2131.4868 | -59.2492
2483.801 | 5388.251 | 2483.801 | -55.4055
2894.3491 | 4889.4116 | 2894.3491 | -51.4077
3372.7571 | 4487.1729 | 3372.7571 | -47.304
3930.241 | 4160.7847 | 3930.241 | -43.2043
4579.8716 | 3904.6323 | 4579.8716 | -39.1785
5336.8804 | 3698.5156 | 5336.8804 | -35.3345
6219.0146 | 3531.4858 | 6219.0146 | -31.7193
7246.9575 | 3403.1206 | 7246.9575 | -28.376
8444.8096 | 3299.4609 | 8444.8096 | -25.3697
9840.6543 | 3215.814 | 9840.6543 | -22.7038
11467.2188 | 3147.2766 | 11467.2188 | -20.2724
13362.6396 | 3093.0676 | 13362.6396 | -18.1905
15571.3545 | 3044.4902 | 15571.3545 | -16.3162
18145.1484 | 2996.8828 | 18145.1484 | -14.8102
21144.3652 | 2964.7673 | 21144.3652 | -13.3804
24639.3242 | 2928.6104 | 24639.3242 | -12.1962
28711.9648 | 2896.8635 | 28711.9648 | -11.1387
33457.7734 | 2865.7126 | 33457.7734 | -10.2583
38988.0195 | 2833.6641 | 38988.0195 | -9.4702
45432.3633 | 2804.6182 | 45432.3633 | -8.8129
52941.8906 | 2766.1741 | 52941.8906 | -8.2305
61692.6719 | 2717.0974 | 61692.6719 | -6.8119
71889.875 | 2717.1206 | 71889.875 | -6.9913
83772.5703 | 2684.5073 | 83772.5703 | -6.4158
97619.3672 | 2653.1633 | 97619.3672 | -5.9735
113754.8984 | 2620.8315 | 113754.8984 | -5.4612
132557.4844 | 2572.7087 | 132557.4844 | -5.7431
154467.9531 | 2573.1331 | 154467.9531 | -4.0477
180000 | 2552.8472 | 180000 | -2.9038