## Sheet1
CheckPoint16 03:38 pm |  |  |  | Measurement Parameters Settings: | Impedance
Frequency (Hz) | Magnitude (Ω) | Frequency (Hz) | Phase | Start Frequency | 100 | Hz
100 | 110264.7812 | 100 | -93.1181 | Points | 50
116.529 | 86211.4453 | 116.529 | 269.3654 | Amplitude | 50 | mV
135.7901 | 77631.5703 | 135.7901 | -71.9393 | DC Bias | 1200 | mV
158.2349 | 50596.9805 | 158.2349 | -89.995 | Enable | 1
184.3896 | 56736.6445 | 184.3896 | 269.1424 | Stop Frequency | 180000 | Hz
214.8675 | 49464.7617 | 214.8675 | -85.9285 | Logarithmic | 1
250.383 | 43591.0859 | 250.383 | -82.886 | Power Mode | Low Power
291.7689 | 37141.1875 | 291.7689 | -85.2699 | Sample Rate | 10 | sps
339.9954 | 31505.459 | 339.9954 | -86.2721 | Internal RTIA Selection | 1K | Ω
396.1934 | 27454.6211 | 396.1934 | -83.998 | Calibration Resistor | 10000 | Ω
461.6803 | 24049.5469 | 461.6803 | -84.4169 | Filter Level | Level 1.1
537.9916 | 20197.9297 | 537.9916 | -81.734 | Hanning Window | 1
626.9163 | 17588.2441 | 626.9163 | -80.7956 | DFT Number | 16384
730.5396 | 15113.4424 | 730.5396 | -79.2172 | PGA Gain Select | GNPGA_9
851.2906 | 12956.5859 | 851.2906 | -77.9048 | Counter Electrode | CE0
992.0007 | 11247.1406 | 992.0007 | -75.9011 | Sense Electrode | AIN1
1155.9689 | 9766.6699 | 1155.9689 | -73.8292
1347.0393 | 8470.6221 | 1347.0393 | -71.286
1569.6918 | 7424.4546 | 1569.6918 | -68.2838
1829.1466 | 6532.147 | 1829.1466 | -65.1779
2131.4868 | 5775.2715 | 2131.4868 | -61.6872
2483.801 | 5154.9204 | 2483.801 | -57.9479
2894.3491 | 4647.5635 | 2894.3491 | -53.9212
3372.7571 | 4228.0024 | 3372.7571 | -49.6902
3930.241 | 3896.9297 | 3930.241 | -45.4448
4579.8716 | 3627.9199 | 4579.8716 | -41.1857
5336.8804 | 3416.5415 | 5336.8804 | -36.9777
6219.0146 | 3250.9468 | 6219.0146 | -32.991
7246.9575 | 3123.6484 | 7246.9575 | -29.255
8444.8096 | 3023.189 | 8444.8096 | -25.8654
9840.6543 | 2947.801 | 9840.6543 | -22.7618
11467.2188 | 2887.1348 | 11467.2188 | -20.0035
13362.6396 | 2841.1179 | 13362.6396 | -17.5622
15571.3545 | 2804.8242 | 15571.3545 | -15.4579
18145.1484 | 2776.3025 | 18145.1484 | -13.6377
21144.3652 | 2750.7517 | 21144.3652 | -11.9676
24639.3242 | 2730.5518 | 24639.3242 | -10.6011
28711.9648 | 2711.6777 | 28711.9648 | -9.386
33457.7734 | 2694.4417 | 33457.7734 | -8.3677
38988.0195 | 2679.2344 | 38988.0195 | -7.439
45432.3633 | 2662.4861 | 45432.3633 | -6.6464
52941.8906 | 2648.3855 | 52941.8906 | -5.9085
61692.6719 | 2630.8489 | 61692.6719 | -5.2941
71889.875 | 2616.3877 | 71889.875 | -4.6576
83772.5703 | 2599.7366 | 83772.5703 | -4.0876
97619.3672 | 2582.1716 | 97619.3672 | -3.5403
113754.8984 | 2566.8362 | 113754.8984 | -3.0005
132557.4844 | 2550.125 | 132557.4844 | -2.448
154467.9531 | 2529.9575 | 154467.9531 | -1.7673
180000 | 2519.4138 | 180000 | -1.1374