## Sheet1
CheckPoint18 03:40 pm |  |  |  | Measurement Parameters Settings: | Impedance
Frequency (Hz) | Magnitude (Ω) | Frequency (Hz) | Phase | Start Frequency | 100 | Hz
100 | 102087.4844 | 100 | -91.3333 | Points | 50
116.529 | 76813.9141 | 116.529 | -84.8575 | Amplitude | 50 | mV
135.7901 | 81979.9453 | 135.7901 | 251.6706 | DC Bias | 1200 | mV
158.2349 | 89051.9531 | 158.2349 | -76.3662 | Enable | 1
184.3896 | 56336.332 | 184.3896 | -84.2124 | Stop Frequency | 180000 | Hz
214.8675 | 49066.5039 | 214.8675 | -88.0321 | Logarithmic | 1
250.383 | 40092.9062 | 250.383 | -84.2837 | Power Mode | Low Power
291.7689 | 37151.293 | 291.7689 | -85.7787 | Sample Rate | 10 | sps
339.9954 | 30969.8691 | 339.9954 | -83.9192 | Internal RTIA Selection | 1K | Ω
396.1934 | 27402.5156 | 396.1934 | -83.6203 | Calibration Resistor | 10000 | Ω
461.6803 | 24220.4336 | 461.6803 | -83.4115 | Filter Level | Level 1.1
537.9916 | 20274.8672 | 537.9916 | -82.436 | Hanning Window | 1
626.9163 | 17573.627 | 626.9163 | -81.2109 | DFT Number | 16384
730.5396 | 15134.7305 | 730.5396 | -78.3874 | PGA Gain Select | GNPGA_9
851.2906 | 13035.5791 | 851.2906 | -77.3167 | Counter Electrode | CE0
992.0007 | 11271.5449 | 992.0007 | -75.2298 | Sense Electrode | AIN1
1155.9689 | 9844.5752 | 1155.9689 | -72.6918
1347.0393 | 8568.1445 | 1347.0393 | -70.2576
1569.6918 | 7481.6499 | 1569.6918 | -67.1418
1829.1466 | 6586.2632 | 1829.1466 | -63.7843
2131.4868 | 5855.6943 | 2131.4868 | -60.3761
2483.801 | 5251.2642 | 2483.801 | -56.4848
2894.3491 | 4754.5503 | 2894.3491 | -52.3701
3372.7571 | 4342.4956 | 3372.7571 | -48.0936
3930.241 | 4019.2324 | 3930.241 | -43.8092
4579.8716 | 3762.9551 | 4579.8716 | -39.5666
5336.8804 | 3563.1113 | 5336.8804 | -35.4733
6219.0146 | 3404.1494 | 6219.0146 | -31.598
7246.9575 | 3282.2778 | 7246.9575 | -28.0618
8444.8096 | 3187.5862 | 8444.8096 | -24.7853
9840.6543 | 3114.7563 | 9840.6543 | -21.8928
11467.2188 | 3058.1548 | 11467.2188 | -19.2876
13362.6396 | 3010.6699 | 13362.6396 | -17.0532
15571.3545 | 2976.3904 | 15571.3545 | -15.1426
18145.1484 | 2943.9102 | 18145.1484 | -13.4969
21144.3652 | 2917.9973 | 21144.3652 | -11.9721
24639.3242 | 2894.0923 | 24639.3242 | -10.7522
28711.9648 | 2872.9126 | 28711.9648 | -9.6481
33457.7734 | 2852.0593 | 33457.7734 | -8.7033
38988.0195 | 2830.2583 | 38988.0195 | -7.9015
45432.3633 | 2810.4202 | 45432.3633 | -7.1219
52941.8906 | 2786.8152 | 52941.8906 | -6.4659
61692.6719 | 2765.9592 | 61692.6719 | -5.8509
71889.875 | 2747.7837 | 71889.875 | -5.2623
83772.5703 | 2724.0315 | 83772.5703 | -4.639
97619.3672 | 2705.6443 | 97619.3672 | -4.0263
113754.8984 | 2685.4971 | 113754.8984 | -3.451
132557.4844 | 2683.4849 | 132557.4844 | -2.8684
154467.9531 | 2644.3794 | 154467.9531 | -2.1886
180000 | 2624.0771 | 180000 | -1.4949