## Sheet1
CheckPoint20 03:41 pm |  |  |  | Measurement Parameters Settings: | Impedance
Frequency (Hz) | Magnitude (Ω) | Frequency (Hz) | Phase | Start Frequency | 100 | Hz
100 | 109639.3594 | 100 | -93.432 | Points | 50
116.529 | 93730.0625 | 116.529 | -78.3157 | Amplitude | 50 | mV
135.7901 | 55228.3945 | 135.7901 | -79.4986 | DC Bias | 1200 | mV
158.2349 | 53620.4609 | 158.2349 | 257.2392 | Enable | 1
184.3896 | 58337.9805 | 184.3896 | -89.7926 | Stop Frequency | 180000 | Hz
214.8675 | 48535.0547 | 214.8675 | -86.6917 | Logarithmic | 1
250.383 | 39857.832 | 250.383 | -84.4694 | Power Mode | Low Power
291.7689 | 37254.3086 | 291.7689 | -85.4926 | Sample Rate | 10 | sps
339.9954 | 32399.9707 | 339.9954 | -86.3471 | Internal RTIA Selection | 1K | Ω
396.1934 | 27510.418 | 396.1934 | -84.2487 | Calibration Resistor | 10000 | Ω
461.6803 | 23611.998 | 461.6803 | -84.5213 | Filter Level | Level 1.1
537.9916 | 20481.9258 | 537.9916 | -81.8554 | Hanning Window | 1
626.9163 | 17149.0742 | 626.9163 | -80.2156 | DFT Number | 16384
730.5396 | 15042.3232 | 730.5396 | -78.2917 | PGA Gain Select | GNPGA_9
851.2906 | 12966.0381 | 851.2906 | -76.8563 | Counter Electrode | CE0
992.0007 | 11280.8721 | 992.0007 | -75.0125 | Sense Electrode | AIN1
1155.9689 | 9840.0781 | 1155.9689 | -72.9018
1347.0393 | 8515.0479 | 1347.0393 | -69.9536
1569.6918 | 7503.063 | 1569.6918 | -67.0922
1829.1466 | 6623.7314 | 1829.1466 | -63.7562
2131.4868 | 5866.3779 | 2131.4868 | -60.1006
2483.801 | 5257.6118 | 2483.801 | -56.2202
2894.3491 | 4761.5454 | 2894.3491 | -52.1091
3372.7571 | 4355.4087 | 3372.7571 | -47.9082
3930.241 | 4030.5808 | 3930.241 | -43.6148
4579.8716 | 3774.1409 | 4579.8716 | -39.3333
5336.8804 | 3569.9697 | 5336.8804 | -35.2843
6219.0146 | 3412.1663 | 6219.0146 | -31.4108
7246.9575 | 3291.1804 | 7246.9575 | -27.8328
8444.8096 | 3194.8501 | 8444.8096 | -24.5556
9840.6543 | 3121.5933 | 9840.6543 | -21.6404
11467.2188 | 3065.603 | 11467.2188 | -18.9927
13362.6396 | 3019.7942 | 13362.6396 | -16.7388
15571.3545 | 2984.1211 | 15571.3545 | -14.6986
18145.1484 | 2959.8896 | 18145.1484 | -12.9989
21144.3652 | 2933.2712 | 21144.3652 | -11.5001
24639.3242 | 2910.314 | 24639.3242 | -10.2166
28711.9648 | 2892.0806 | 28711.9648 | -9.1462
33457.7734 | 2873.2759 | 33457.7734 | -8.1659
38988.0195 | 2856.9636 | 38988.0195 | -7.3362
45432.3633 | 2837.9854 | 45432.3633 | -6.595
52941.8906 | 2819.9475 | 52941.8906 | -5.8508
61692.6719 | 2801.7703 | 61692.6719 | -5.3353
71889.875 | 2781.7646 | 71889.875 | -4.7708
83772.5703 | 2767.7495 | 83772.5703 | -4.2284
97619.3672 | 2746.3367 | 97619.3672 | -3.7599
113754.8984 | 2724.9348 | 113754.8984 | -3.197
132557.4844 | 2692.4365 | 132557.4844 | -2.6929
154467.9531 | 2685.9045 | 154467.9531 | -1.9953
180000 | 2662.1362 | 180000 | -1.2937