## Sheet1
CheckPoint25 03:46 pm |  |  |  | Measurement Parameters Settings: | Impedance
Frequency (Hz) | Magnitude (Ω) | Frequency (Hz) | Phase | Start Frequency | 100 | Hz
100 | 103883.2969 | 100 | -94.5429 | Points | 50
116.529 | 85707.6719 | 116.529 | 269.2883 | Amplitude | 50 | mV
135.7901 | 100648.9375 | 135.7901 | -68.4673 | DC Bias | 1200 | mV
158.2349 | 49142.4375 | 158.2349 | -81.1814 | Enable | 1
184.3896 | 55368.668 | 184.3896 | 269.565 | Stop Frequency | 180000 | Hz
214.8675 | 48961.0273 | 214.8675 | -84.7107 | Logarithmic | 1
250.383 | 40831.543 | 250.383 | -81.807 | Power Mode | Low Power
291.7689 | 37647.7344 | 291.7689 | -85.3533 | Sample Rate | 10 | sps
339.9954 | 33088.2812 | 339.9954 | -85.1681 | Internal RTIA Selection | 1K | Ω
396.1934 | 27477.1875 | 396.1934 | -83.9572 | Calibration Resistor | 10000 | Ω
461.6803 | 23064.0977 | 461.6803 | -81.6086 | Filter Level | Level 1.1
537.9916 | 20518.7012 | 537.9916 | -82.2984 | Hanning Window | 1
626.9163 | 17593.6172 | 626.9163 | -81.7218 | DFT Number | 16384
730.5396 | 15132.3643 | 730.5396 | -79.0922 | PGA Gain Select | GNPGA_9
851.2906 | 13019.6504 | 851.2906 | -78.0618 | Counter Electrode | CE0
992.0007 | 11239.5332 | 992.0007 | -75.8538 | Sense Electrode | AIN1
1155.9689 | 9747.9639 | 1155.9689 | -73.4279
1347.0393 | 8479.6543 | 1347.0393 | -71.0551
1569.6918 | 7425.6895 | 1569.6918 | -68.238
1829.1466 | 6515.8169 | 1829.1466 | -65.1255
2131.4868 | 5780.1021 | 2131.4868 | -61.6359
2483.801 | 5160.4141 | 2483.801 | -57.7958
2894.3491 | 4646.9321 | 2894.3491 | -53.7567
3372.7571 | 4234.5752 | 3372.7571 | -49.5429
3930.241 | 3898.3218 | 3930.241 | -45.2237
4579.8716 | 3633.7537 | 4579.8716 | -40.9055
5336.8804 | 3424.7776 | 5336.8804 | -36.6827
6219.0146 | 3260.7781 | 6219.0146 | -32.6955
7246.9575 | 3132.7466 | 7246.9575 | -28.9296
8444.8096 | 3041.1602 | 8444.8096 | -25.4829
9840.6543 | 2966.3813 | 9840.6543 | -22.3925
11467.2188 | 2908.5439 | 11467.2188 | -19.5825
13362.6396 | 2864.8892 | 13362.6396 | -17.1152
15571.3545 | 2829.8245 | 15571.3545 | -14.9794
18145.1484 | 2802.7517 | 18145.1484 | -13.0724
21144.3652 | 2784.2798 | 21144.3652 | -11.4524
24639.3242 | 2766.3457 | 24639.3242 | -10.0507
28711.9648 | 2749.9438 | 28711.9648 | -8.8499
33457.7734 | 2740.0115 | 33457.7734 | -7.803
38988.0195 | 2727.0081 | 38988.0195 | -6.936
45432.3633 | 2713.8723 | 45432.3633 | -6.1359
52941.8906 | 2701.2378 | 52941.8906 | -5.4164
61692.6719 | 2689.8423 | 61692.6719 | -4.8845
71889.875 | 2672.8872 | 71889.875 | -4.3088
83772.5703 | 2662.4121 | 83772.5703 | -3.6657
97619.3672 | 2646.6921 | 97619.3672 | -3.1418
113754.8984 | 2631.8374 | 113754.8984 | -2.6305
132557.4844 | 2607.5498 | 132557.4844 | -2.1178
154467.9531 | 2601.343 | 154467.9531 | -1.4481
180000 | 2580.6167 | 180000 | -0.69994