## Sheet1
CheckPoint26 03:48 pm |  |  |  | Measurement Parameters Settings: | Impedance
Frequency (Hz) | Magnitude (Ω) | Frequency (Hz) | Phase | Start Frequency | 100 | Hz
100 | 108990.3281 | 100 | -92.8735 | Points | 50
116.529 | 91096.7031 | 116.529 | -78.7176 | Amplitude | 50 | mV
135.7901 | 56733.8438 | 135.7901 | -88.3363 | DC Bias | 1200 | mV
158.2349 | 71242.5156 | 158.2349 | 254.6907 | Enable | 1
184.3896 | 60150.918 | 184.3896 | -85.7824 | Stop Frequency | 180000 | Hz
214.8675 | 50535.3633 | 214.8675 | -86.6424 | Logarithmic | 1
250.383 | 46368.793 | 250.383 | -86.0564 | Power Mode | Low Power
291.7689 | 37316.0352 | 291.7689 | -86.2411 | Sample Rate | 10 | sps
339.9954 | 32706.7891 | 339.9954 | -85.8129 | Internal RTIA Selection | 1K | Ω
396.1934 | 27318.0859 | 396.1934 | -84.0729 | Calibration Resistor | 10000 | Ω
461.6803 | 22999.4863 | 461.6803 | -84.3586 | Filter Level | Level 1.1
537.9916 | 20111.2559 | 537.9916 | -82.3912 | Hanning Window | 1
626.9163 | 17264.1758 | 626.9163 | -81.6374 | DFT Number | 16384
730.5396 | 15018.8076 | 730.5396 | -79.5551 | PGA Gain Select | GNPGA_9
851.2906 | 12999.6582 | 851.2906 | -78.0947 | Counter Electrode | CE0
992.0007 | 11212.9189 | 992.0007 | -76.4599 | Sense Electrode | AIN1
1155.9689 | 9690.79 | 1155.9689 | -74.2885
1347.0393 | 8451.6143 | 1347.0393 | -71.7622
1569.6918 | 7376.8286 | 1569.6918 | -69.2493
1829.1466 | 6479.79 | 1829.1466 | -66.1062
2131.4868 | 5721.1499 | 2131.4868 | -62.6625
2483.801 | 5094.2422 | 2483.801 | -58.9305
2894.3491 | 4575.1006 | 2894.3491 | -54.9899
3372.7571 | 4156.6445 | 3372.7571 | -50.8121
3930.241 | 3814.9773 | 3930.241 | -46.5322
4579.8716 | 3542.3306 | 4579.8716 | -42.2448
5336.8804 | 3326.8308 | 5336.8804 | -38.0022
6219.0146 | 3156.1238 | 6219.0146 | -33.9703
7246.9575 | 3026.2915 | 7246.9575 | -30.1424
8444.8096 | 2926.4763 | 8444.8096 | -26.5893
9840.6543 | 2845.1697 | 9840.6543 | -23.4207
11467.2188 | 2786.2085 | 11467.2188 | -20.566
13362.6396 | 2741.6294 | 13362.6396 | -18.0442
15571.3545 | 2704.7915 | 15571.3545 | -15.855
18145.1484 | 2675.2964 | 18145.1484 | -13.8375
21144.3652 | 2651.5889 | 21144.3652 | -12.1992
24639.3242 | 2630.6863 | 24639.3242 | -10.7086
28711.9648 | 2615.1479 | 28711.9648 | -9.4967
33457.7734 | 2599.0037 | 33457.7734 | -8.4071
38988.0195 | 2583.0789 | 38988.0195 | -7.4392
45432.3633 | 2570.605 | 45432.3633 | -6.5881
52941.8906 | 2557.9316 | 52941.8906 | -5.8431
61692.6719 | 2543.0662 | 61692.6719 | -5.1256
71889.875 | 2527.7861 | 71889.875 | -4.5749
83772.5703 | 2512.8777 | 83772.5703 | -3.9525
97619.3672 | 2498.7839 | 97619.3672 | -3.3626
113754.8984 | 2482.9089 | 113754.8984 | -2.792
132557.4844 | 2475.627 | 132557.4844 | -2.0914
154467.9531 | 2452.9998 | 154467.9531 | -1.5819
180000 | 2441.9456 | 180000 | -0.96627