## Sheet1
CheckPoint27 03:49 pm |  |  |  | Measurement Parameters Settings: | Impedance
Frequency (Hz) | Magnitude (Ω) | Frequency (Hz) | Phase | Start Frequency | 100 | Hz
100 | 108658.875 | 100 | -92.3655 | Points | 50
116.529 | 88629.1016 | 116.529 | 268.6721 | Amplitude | 50 | mV
135.7901 | 76907.3359 | 135.7901 | -71.0049 | DC Bias | 1200 | mV
158.2349 | 50307.3008 | 158.2349 | -88.2499 | Enable | 1
184.3896 | 55663.8438 | 184.3896 | 268.8811 | Stop Frequency | 180000 | Hz
214.8675 | 50417.0938 | 214.8675 | -87.3759 | Logarithmic | 1
250.383 | 41665.8984 | 250.383 | -90.0893 | Power Mode | Low Power
291.7689 | 37039.1328 | 291.7689 | -85.7538 | Sample Rate | 10 | sps
339.9954 | 31191.5645 | 339.9954 | -86.3114 | Internal RTIA Selection | 1K | Ω
396.1934 | 27288.75 | 396.1934 | -84.1951 | Calibration Resistor | 10000 | Ω
461.6803 | 23611.3281 | 461.6803 | -81.7801 | Filter Level | Level 1.1
537.9916 | 20431.6445 | 537.9916 | -81.8911 | Hanning Window | 1
626.9163 | 17464.2793 | 626.9163 | -80.2397 | DFT Number | 16384
730.5396 | 15019.3164 | 730.5396 | -79.9918 | PGA Gain Select | GNPGA_9
851.2906 | 12935.5 | 851.2906 | -77.9853 | Counter Electrode | CE0
992.0007 | 11232.3877 | 992.0007 | -76.0903 | Sense Electrode | AIN1
1155.9689 | 9715.5713 | 1155.9689 | -73.9315
1347.0393 | 8499.4531 | 1347.0393 | -71.4169
1569.6918 | 7418.0273 | 1569.6918 | -68.5814
1829.1466 | 6515.9277 | 1829.1466 | -65.5983
2131.4868 | 5767.6558 | 2131.4868 | -62.0575
2483.801 | 5135.6738 | 2483.801 | -58.382
2894.3491 | 4626.4141 | 2894.3491 | -54.3651
3372.7571 | 4205.397 | 3372.7571 | -50.215
3930.241 | 3867.6233 | 3930.241 | -45.9639
4579.8716 | 3596.3806 | 4579.8716 | -41.6834
5336.8804 | 3380.9778 | 5336.8804 | -37.532
6219.0146 | 3214.0046 | 6219.0146 | -33.5562
7246.9575 | 3081.8079 | 7246.9575 | -29.8207
8444.8096 | 2981.7844 | 8444.8096 | -26.3619
9840.6543 | 2900.5703 | 9840.6543 | -23.2824
11467.2188 | 2839.2732 | 11467.2188 | -20.4936
13362.6396 | 2792.7783 | 13362.6396 | -18.0055
15571.3545 | 2755.0208 | 15571.3545 | -15.8762
18145.1484 | 2714.2024 | 18145.1484 | -13.9867
21144.3652 | 2698.3647 | 21144.3652 | -12.2836
24639.3242 | 2675.946 | 24639.3242 | -10.8454
28711.9648 | 2657.2361 | 28711.9648 | -9.6063
33457.7734 | 2638.6685 | 33457.7734 | -8.5408
38988.0195 | 2621.5745 | 38988.0195 | -7.6126
45432.3633 | 2606.0015 | 45432.3633 | -6.7384
52941.8906 | 2592.186 | 52941.8906 | -6.0357
61692.6719 | 2575.1638 | 61692.6719 | -5.2996
71889.875 | 2560.1265 | 71889.875 | -4.72
83772.5703 | 2542.9648 | 83772.5703 | -4.1118
97619.3672 | 2527.8293 | 97619.3672 | -3.5255
113754.8984 | 2528.0015 | 113754.8984 | -2.6538
132557.4844 | 2484.5745 | 132557.4844 | -2.5114
154467.9531 | 2480.8337 | 154467.9531 | -1.6523
180000 | 2463.2666 | 180000 | -0.93167