## Sheet1
CheckPoint28 03:50 pm |  |  |  | Measurement Parameters Settings: | Impedance
Frequency (Hz) | Magnitude (Ω) | Frequency (Hz) | Phase | Start Frequency | 100 | Hz
100 | 108541.9766 | 100 | -92.8362 | Points | 50
116.529 | 81078.5391 | 116.529 | -78.6339 | Amplitude | 50 | mV
135.7901 | 62702.5977 | 135.7901 | 259.1679 | DC Bias | 1200 | mV
158.2349 | 92110.5156 | 158.2349 | -88.1436 | Enable | 1
184.3896 | 57073.918 | 184.3896 | -84.2281 | Stop Frequency | 180000 | Hz
214.8675 | 49782.9609 | 214.8675 | -86.2858 | Logarithmic | 1
250.383 | 42192.3398 | 250.383 | -83.1097 | Power Mode | Low Power
291.7689 | 37451.7227 | 291.7689 | -85.5516 | Sample Rate | 10 | sps
339.9954 | 31577.3145 | 339.9954 | -83.6581 | Internal RTIA Selection | 1K | Ω
396.1934 | 27173.75 | 396.1934 | -85.0094 | Calibration Resistor | 10000 | Ω
461.6803 | 24118.0684 | 461.6803 | -83.5436 | Filter Level | Level 1.1
537.9916 | 20441.3359 | 537.9916 | -82.8041 | Hanning Window | 1
626.9163 | 17506.3887 | 626.9163 | -81.0202 | DFT Number | 16384
730.5396 | 15043.5781 | 730.5396 | -80.558 | PGA Gain Select | GNPGA_9
851.2906 | 12980.0098 | 851.2906 | -78.7994 | Counter Electrode | CE0
992.0007 | 11177.876 | 992.0007 | -76.7818 | Sense Electrode | AIN1
1155.9689 | 9705.8203 | 1155.9689 | -74.5128
1347.0393 | 8437.0996 | 1347.0393 | -72.2664
1569.6918 | 7333.6597 | 1569.6918 | -69.6604
1829.1466 | 6438.6494 | 1829.1466 | -66.7153
2131.4868 | 5683.2568 | 2131.4868 | -63.2867
2483.801 | 5053.4839 | 2483.801 | -59.6226
2894.3491 | 4530.8037 | 2894.3491 | -55.7632
3372.7571 | 4104.1357 | 3372.7571 | -51.6037
3930.241 | 3756.9619 | 3930.241 | -47.3256
4579.8716 | 3482.1082 | 4579.8716 | -42.9804
5336.8804 | 3262.6462 | 5336.8804 | -38.7282
6219.0146 | 3091.6282 | 6219.0146 | -34.6086
7246.9575 | 2958.698 | 7246.9575 | -30.7303
8444.8096 | 2854.6377 | 8444.8096 | -27.1033
9840.6543 | 2775.7415 | 9840.6543 | -23.8163
11467.2188 | 2714.4548 | 11467.2188 | -20.8778
13362.6396 | 2667.5767 | 13362.6396 | -18.2377
15571.3545 | 2628.1687 | 15571.3545 | -15.9309
18145.1484 | 2603.2566 | 18145.1484 | -13.965
21144.3652 | 2579.99 | 21144.3652 | -12.1306
24639.3242 | 2561.9475 | 24639.3242 | -10.6031
28711.9648 | 2545.9812 | 28711.9648 | -9.2871
33457.7734 | 2532.157 | 33457.7734 | -8.1299
38988.0195 | 2519.1099 | 38988.0195 | -7.1328
45432.3633 | 2508.8323 | 45432.3633 | -6.1936
52941.8906 | 2496.5286 | 52941.8906 | -5.3964
61692.6719 | 2488.7844 | 61692.6719 | -4.659
71889.875 | 2477.7305 | 71889.875 | -4.0864
83772.5703 | 2465.7114 | 83772.5703 | -3.4394
97619.3672 | 2454.6858 | 97619.3672 | -2.8546
113754.8984 | 2441.2952 | 113754.8984 | -2.2605
132557.4844 | 2416.1396 | 132557.4844 | -0.4765
154467.9531 | 2416.947 | 154467.9531 | -1.089
180000 | 2402.7908 | 180000 | -0.38015