## Sheet1
CheckPoint35 03:59 pm |  |  |  | Measurement Parameters Settings: | Impedance
Frequency (Hz) | Magnitude (Ω) | Frequency (Hz) | Phase | Start Frequency | 100 | Hz
100 | 109631.0312 | 100 | -91.9986 | Points | 50
116.529 | 78829.6094 | 116.529 | -81.1684 | Amplitude | 50 | mV
135.7901 | 69936.8984 | 135.7901 | 257.0272 | DC Bias | 1200 | mV
158.2349 | 85647.0547 | 158.2349 | -76.7116 | Enable | 1
184.3896 | 55122.9102 | 184.3896 | -83.8871 | Stop Frequency | 180000 | Hz
214.8675 | 49618.4453 | 214.8675 | -85.8997 | Logarithmic | 1
250.383 | 40468.1953 | 250.383 | -86.3394 | Power Mode | Low Power
291.7689 | 36971.0547 | 291.7689 | -84.5728 | Sample Rate | 10 | sps
339.9954 | 31467.0254 | 339.9954 | -85.7204 | Internal RTIA Selection | 1K | Ω
396.1934 | 27589.7402 | 396.1934 | -83.334 | Calibration Resistor | 10000 | Ω
461.6803 | 23099.0488 | 461.6803 | -82.997 | Filter Level | Level 1.1
537.9916 | 20337.5957 | 537.9916 | -81.718 | Hanning Window | 1
626.9163 | 17601.2852 | 626.9163 | -79.272 | DFT Number | 16384
730.5396 | 15188.1162 | 730.5396 | -77.993 | PGA Gain Select | GNPGA_9
851.2906 | 13068.2334 | 851.2906 | -76.0736 | Counter Electrode | CE0
992.0007 | 11334.8711 | 992.0007 | -73.9937 | Sense Electrode | AIN1
1155.9689 | 9837.4541 | 1155.9689 | -71.6636
1347.0393 | 8647.9072 | 1347.0393 | -68.8892
1569.6918 | 7576.2207 | 1569.6918 | -65.7972
1829.1466 | 6702.5059 | 1829.1466 | -62.1746
2131.4868 | 5963.918 | 2131.4868 | -58.4584
2483.801 | 5368.5454 | 2483.801 | -54.4957
2894.3491 | 4881.5215 | 2894.3491 | -50.286
3372.7571 | 4489.2959 | 3372.7571 | -45.9659
3930.241 | 4174.5977 | 3930.241 | -41.6322
4579.8716 | 3928.1931 | 4579.8716 | -37.4194
5336.8804 | 3734.5481 | 5336.8804 | -33.3948
6219.0146 | 3584.739 | 6219.0146 | -29.5335
7246.9575 | 3471.6348 | 7246.9575 | -26.0767
8444.8096 | 3382.387 | 8444.8096 | -22.9136
9840.6543 | 3314.0474 | 9840.6543 | -20.1164
11467.2188 | 3263.6985 | 11467.2188 | -17.5912
13362.6396 | 3224.2698 | 13362.6396 | -15.3564
15571.3545 | 3192.2439 | 15571.3545 | -13.4031
18145.1484 | 3165.4255 | 18145.1484 | -11.789
21144.3652 | 3148.8774 | 21144.3652 | -10.3143
24639.3242 | 3129.9946 | 24639.3242 | -9.0504
28711.9648 | 3114.9756 | 28711.9648 | -7.9847
33457.7734 | 3102.8955 | 33457.7734 | -7.0268
38988.0195 | 3090.0254 | 38988.0195 | -6.2366
45432.3633 | 3080.8335 | 45432.3633 | -5.4926
52941.8906 | 3066.9873 | 52941.8906 | -4.8992
61692.6719 | 3039.9189 | 61692.6719 | -4.0608
71889.875 | 3038.9143 | 71889.875 | -3.8402
83772.5703 | 3027.0586 | 83772.5703 | -3.2688
97619.3672 | 3008.9729 | 97619.3672 | -2.7994
113754.8984 | 2999.3311 | 113754.8984 | -2.3566
132557.4844 | 2969.1245 | 132557.4844 | -3.1504
154467.9531 | 2962.6187 | 154467.9531 | -1.2737
180000 | 2945.7837 | 180000 | -0.68903