## Sheet1
CheckPoint36 04:00 pm |  |  |  | Measurement Parameters Settings: | Impedance
Frequency (Hz) | Magnitude (Ω) | Frequency (Hz) | Phase | Start Frequency | 100 | Hz
100 | 109173.2812 | 100 | -93.5135 | Points | 50
116.529 | 93893.9688 | 116.529 | -81.7524 | Amplitude | 50 | mV
135.7901 | 57791.7148 | 135.7901 | -78.9838 | DC Bias | 1200 | mV
158.2349 | 54032.1406 | 158.2349 | 260.2079 | Enable | 1
184.3896 | 58159.4648 | 184.3896 | -89.8079 | Stop Frequency | 180000 | Hz
214.8675 | 48873.5742 | 214.8675 | -86.6569 | Logarithmic | 1
250.383 | 40355.2812 | 250.383 | -84.4459 | Power Mode | Low Power
291.7689 | 37413.8867 | 291.7689 | -85.5903 | Sample Rate | 10 | sps
339.9954 | 32169.0234 | 339.9954 | -86.7829 | Internal RTIA Selection | 1K | Ω
396.1934 | 27379.9648 | 396.1934 | -84.5925 | Calibration Resistor | 10000 | Ω
461.6803 | 23685.4004 | 461.6803 | -84.5356 | Filter Level | Level 1.1
537.9916 | 20462.8594 | 537.9916 | -81.9981 | Hanning Window | 1
626.9163 | 17199.4883 | 626.9163 | -81.1242 | DFT Number | 16384
730.5396 | 14979.4375 | 730.5396 | -79.0352 | PGA Gain Select | GNPGA_9
851.2906 | 12927.6357 | 851.2906 | -77.7778 | Counter Electrode | CE0
992.0007 | 11244.2002 | 992.0007 | -75.9183 | Sense Electrode | AIN1
1155.9689 | 9771.6025 | 1155.9689 | -73.6081
1347.0393 | 8498.833 | 1347.0393 | -71.2101
1569.6918 | 7407.8857 | 1569.6918 | -68.3113
1829.1466 | 6521.9819 | 1829.1466 | -65.2342
2131.4868 | 5764.8843 | 2131.4868 | -61.7262
2483.801 | 5148.7339 | 2483.801 | -57.9091
2894.3491 | 4635.4087 | 2894.3491 | -53.8324
3372.7571 | 4221.6812 | 3372.7571 | -49.6138
3930.241 | 3886.3921 | 3930.241 | -45.3067
4579.8716 | 3623.0527 | 4579.8716 | -41.0071
5336.8804 | 3412.4663 | 5336.8804 | -36.7834
6219.0146 | 3246.8484 | 6219.0146 | -32.7322
7246.9575 | 3122.7832 | 7246.9575 | -28.9618
8444.8096 | 3026.0803 | 8444.8096 | -25.5182
9840.6543 | 2949.2939 | 9840.6543 | -22.392
11467.2188 | 2895.4036 | 11467.2188 | -19.5554
13362.6396 | 2849.7053 | 13362.6396 | -17.0916
15571.3545 | 2816.7546 | 15571.3545 | -14.957
18145.1484 | 2790.4844 | 18145.1484 | -12.9778
21144.3652 | 2772.1223 | 21144.3652 | -11.4111
24639.3242 | 2754.54 | 24639.3242 | -10.026
28711.9648 | 2740.4929 | 28711.9648 | -8.7366
33457.7734 | 2727.9087 | 33457.7734 | -7.752
38988.0195 | 2714.3555 | 38988.0195 | -6.8392
45432.3633 | 2704.3042 | 45432.3633 | -6.0358
52941.8906 | 2692.4783 | 52941.8906 | -5.3181
61692.6719 | 2682.186 | 61692.6719 | -4.7471
71889.875 | 2667.1152 | 71889.875 | -4.1768
83772.5703 | 2656.0979 | 83772.5703 | -3.6597
97619.3672 | 2641.4084 | 97619.3672 | -3.1987
113754.8984 | 2628.1382 | 113754.8984 | -2.6848
132557.4844 | 2639.0918 | 132557.4844 | -1.7843
154467.9531 | 2593.2349 | 154467.9531 | -1.5807
180000 | 2573.907 | 180000 | -0.94539