## Sheet1
CheckPoint2 03:22 pm |  |  |  | Measurement Parameters Settings: | Impedance
Frequency (Hz) | Magnitude (Ω) | Frequency (Hz) | Phase | Start Frequency | 100 | Hz
100 | 107661.8125 | 100 | -92.9658 | Points | 50
116.529 | 80423.4766 | 116.529 | -83.9874 | Amplitude | 50 | mV
135.7901 | 81235.8203 | 135.7901 | 258.6542 | DC Bias | 1200 | mV
158.2349 | 76630.4141 | 158.2349 | -76.8727 | Enable | 1
184.3896 | 55205.4688 | 184.3896 | -85.3157 | Stop Frequency | 180000 | Hz
214.8675 | 50099.1602 | 214.8675 | -87.5946 | Logarithmic | 1
250.383 | 41603.2969 | 250.383 | -89.4757 | Power Mode | Low Power
291.7689 | 37208.293 | 291.7689 | -85.5356 | Sample Rate | 10 | sps
339.9954 | 32403.709 | 339.9954 | -86.4144 | Internal RTIA Selection | 1K | Ω
396.1934 | 27367.3711 | 396.1934 | -84.5525 | Calibration Resistor | 10000 | Ω
461.6803 | 23130.8418 | 461.6803 | -84.2201 | Filter Level | Level 1.1
537.9916 | 20169.5234 | 537.9916 | -82.6509 | Hanning Window | 1
626.9163 | 17639.3398 | 626.9163 | -81.2264 | DFT Number | 16384
730.5396 | 14923.3965 | 730.5396 | -79.8649 | PGA Gain Select | GNPGA_9
851.2906 | 12964.9893 | 851.2906 | -77.9611 | Counter Electrode | CE0
992.0007 | 11236.4229 | 992.0007 | -76.0904 | Sense Electrode | AIN1
1155.9689 | 9746.6729 | 1155.9689 | -74.0919
1347.0393 | 8447.373 | 1347.0393 | -71.394
1569.6918 | 7397.4399 | 1569.6918 | -68.7024
1829.1466 | 6495.979 | 1829.1466 | -65.549
2131.4868 | 5747.8237 | 2131.4868 | -62.0605
2483.801 | 5126.6523 | 2483.801 | -58.2724
2894.3491 | 4615.6548 | 2894.3491 | -54.273
3372.7571 | 4196.9458 | 3372.7571 | -50.0283
3930.241 | 3859.7944 | 3930.241 | -45.73
4579.8716 | 3592.343 | 4579.8716 | -41.3733
5336.8804 | 3381.2302 | 5336.8804 | -37.149
6219.0146 | 3216.3027 | 6219.0146 | -33.0973
7246.9575 | 3089.7185 | 7246.9575 | -29.299
8444.8096 | 2990.6204 | 8444.8096 | -25.7957
9840.6543 | 2916.2256 | 9840.6543 | -22.649
11467.2188 | 2859.3271 | 11467.2188 | -19.8259
13362.6396 | 2813.8669 | 13362.6396 | -17.3477
15571.3545 | 2782.0149 | 15571.3545 | -15.1698
18145.1484 | 2755.2822 | 18145.1484 | -13.3271
21144.3652 | 2734.3198 | 21144.3652 | -11.6047
24639.3242 | 2717.7993 | 24639.3242 | -10.1958
28711.9648 | 2704.5569 | 28711.9648 | -8.9524
33457.7734 | 2690.5571 | 33457.7734 | -7.9511
38988.0195 | 2679.0935 | 38988.0195 | -7.0275
45432.3633 | 2666.1914 | 45432.3633 | -6.2758
52941.8906 | 2652.9111 | 52941.8906 | -5.5823
61692.6719 | 2640.3994 | 61692.6719 | -4.9612
71889.875 | 2626.8682 | 71889.875 | -4.4238
83772.5703 | 2613.3684 | 83772.5703 | -3.9284
97619.3672 | 2595.7075 | 97619.3672 | -3.4172
113754.8984 | 2582.075 | 113754.8984 | -2.8973
132557.4844 | 2567.9133 | 132557.4844 | -2.3281
154467.9531 | 2546.2734 | 154467.9531 | -1.806
180000 | 2526.3599 | 180000 | -1.1129