## Sheet1
CheckPoint44 04:09 pm |  |  |  | Measurement Parameters Settings: | Impedance
Frequency (Hz) | Magnitude (Ω) | Frequency (Hz) | Phase | Start Frequency | 100 | Hz
100 | 106306.7734 | 100 | -92.1992 | Points | 50
116.529 | 98886.625 | 116.529 | -85.9256 | Amplitude | 50 | mV
135.7901 | 62560.2383 | 135.7901 | -75.4745 | DC Bias | 1200 | mV
158.2349 | 51604.168 | 158.2349 | 264.2554 | Enable | 1
184.3896 | 57296.5469 | 184.3896 | 269.2623 | Stop Frequency | 180000 | Hz
214.8675 | 50789.5547 | 214.8675 | -87.2392 | Logarithmic | 1
250.383 | 41222.0703 | 250.383 | -89.7982 | Power Mode | Low Power
291.7689 | 36916.8516 | 291.7689 | -85.7358 | Sample Rate | 10 | sps
339.9954 | 31228.291 | 339.9954 | -83.9413 | Internal RTIA Selection | 1K | Ω
396.1934 | 27465.7812 | 396.1934 | -84.1918 | Calibration Resistor | 10000 | Ω
461.6803 | 23228.3281 | 461.6803 | -84.4132 | Filter Level | Level 1.1
537.9916 | 20281.3223 | 537.9916 | -81.7199 | Hanning Window | 1
626.9163 | 17666.0098 | 626.9163 | -81.0192 | DFT Number | 16384
730.5396 | 15133.4932 | 730.5396 | -79.413 | PGA Gain Select | GNPGA_9
851.2906 | 12931.8877 | 851.2906 | -77.9171 | Counter Electrode | CE0
992.0007 | 11226.4707 | 992.0007 | -76.0145 | Sense Electrode | AIN1
1155.9689 | 9771.1895 | 1155.9689 | -73.6888
1347.0393 | 8459.3975 | 1347.0393 | -71.3092
1569.6918 | 7402.3843 | 1569.6918 | -68.4221
1829.1466 | 6496.4849 | 1829.1466 | -65.3617
2131.4868 | 5766.6221 | 2131.4868 | -61.8097
2483.801 | 5135.584 | 2483.801 | -58.0821
2894.3491 | 4625.1274 | 2894.3491 | -54.0638
3372.7571 | 4212.7568 | 3372.7571 | -49.8155
3930.241 | 3875.4514 | 3930.241 | -45.4831
4579.8716 | 3606.5984 | 4579.8716 | -41.1761
5336.8804 | 3395.7925 | 5336.8804 | -36.9353
6219.0146 | 3231.7734 | 6219.0146 | -32.8884
7246.9575 | 3104.0168 | 7246.9575 | -29.1149
8444.8096 | 3006.1626 | 8444.8096 | -25.6265
9840.6543 | 2933.8494 | 9840.6543 | -22.4598
11467.2188 | 2873.9094 | 11467.2188 | -19.6641
13362.6396 | 2832.2617 | 13362.6396 | -17.1663
15571.3545 | 2795.3115 | 15571.3545 | -14.9742
18145.1484 | 2769.6414 | 18145.1484 | -13.0465
21144.3652 | 2750.3916 | 21144.3652 | -11.3895
24639.3242 | 2735.1992 | 24639.3242 | -9.9704
28711.9648 | 2719.7622 | 28711.9648 | -8.7587
33457.7734 | 2707.407 | 33457.7734 | -7.6811
38988.0195 | 2696.2227 | 38988.0195 | -6.7541
45432.3633 | 2685.7507 | 45432.3633 | -5.9814
52941.8906 | 2675.3169 | 52941.8906 | -5.2857
61692.6719 | 2665.8154 | 61692.6719 | -4.4676
71889.875 | 2653.2903 | 71889.875 | -4.1368
83772.5703 | 2641.5659 | 83772.5703 | -3.4855
97619.3672 | 2627.7732 | 97619.3672 | -3.0529
113754.8984 | 2610.4617 | 113754.8984 | -2.589
132557.4844 | 2631.8667 | 132557.4844 | -3.8629
154467.9531 | 2582.1243 | 154467.9531 | -1.4845
180000 | 2565.4939 | 180000 | -0.8698