## Sheet1
CheckPoint4 03:24 pm |  |  |  | Measurement Parameters Settings: | Impedance
Frequency (Hz) | Magnitude (Ω) | Frequency (Hz) | Phase | Start Frequency | 100 | Hz
100 | 108909.7344 | 100 | -93.1562 | Points | 50
116.529 | 90848.0703 | 116.529 | 273.2614 | Amplitude | 50 | mV
135.7901 | 74289.3203 | 135.7901 | -73.0489 | DC Bias | 1200 | mV
158.2349 | 51352.5898 | 158.2349 | -89.117 | Enable | 1
184.3896 | 56493.082 | 184.3896 | -89.4571 | Stop Frequency | 180000 | Hz
214.8675 | 49010.2773 | 214.8675 | -85.5908 | Logarithmic | 1
250.383 | 41326.6602 | 250.383 | -83.7423 | Power Mode | Low Power
291.7689 | 37424.1445 | 291.7689 | -85.4415 | Sample Rate | 10 | sps
339.9954 | 32601.2168 | 339.9954 | -85.888 | Internal RTIA Selection | 1K | Ω
396.1934 | 27572.5586 | 396.1934 | -84.4372 | Calibration Resistor | 10000 | Ω
461.6803 | 24021.8633 | 461.6803 | -82.4851 | Filter Level | Level 1.1
537.9916 | 20078.9531 | 537.9916 | -82.3957 | Hanning Window | 1
626.9163 | 17473.4004 | 626.9163 | -80.2016 | DFT Number | 16384
730.5396 | 15014.6504 | 730.5396 | -79.0915 | PGA Gain Select | GNPGA_9
851.2906 | 12973.0557 | 851.2906 | -77.9446 | Counter Electrode | CE0
992.0007 | 11236.9238 | 992.0007 | -75.8929 | Sense Electrode | AIN1
1155.9689 | 9731.793 | 1155.9689 | -73.5788
1347.0393 | 8511.1514 | 1347.0393 | -71.2841
1569.6918 | 7424.5439 | 1569.6918 | -68.3106
1829.1466 | 6519.2153 | 1829.1466 | -65.1899
2131.4868 | 5778.7095 | 2131.4868 | -61.7493
2483.801 | 5153.7148 | 2483.801 | -58.0125
2894.3491 | 4641.1411 | 2894.3491 | -53.9249
3372.7571 | 4225.7656 | 3372.7571 | -49.7588
3930.241 | 3892.4958 | 3930.241 | -45.4599
4579.8716 | 3623.8167 | 4579.8716 | -41.1651
5336.8804 | 3413.1643 | 5336.8804 | -37.0256
6219.0146 | 3247.7065 | 6219.0146 | -33.0203
7246.9575 | 3120.2795 | 7246.9575 | -29.3073
8444.8096 | 3020.4851 | 8444.8096 | -25.853
9840.6543 | 2946.032 | 9840.6543 | -22.7473
11467.2188 | 2886.8091 | 11467.2188 | -20.0176
13362.6396 | 2840.9263 | 13362.6396 | -17.5905
15571.3545 | 2804.2146 | 15571.3545 | -15.4621
18145.1484 | 2775.8562 | 18145.1484 | -13.6026
21144.3652 | 2752.3735 | 21144.3652 | -12.0087
24639.3242 | 2731.4546 | 24639.3242 | -10.6304
28711.9648 | 2715.1599 | 28711.9648 | -9.4617
33457.7734 | 2695.5298 | 33457.7734 | -8.4486
38988.0195 | 2681.2209 | 38988.0195 | -7.5894
45432.3633 | 2665.7456 | 45432.3633 | -6.8224
52941.8906 | 2648.3157 | 52941.8906 | -6.1719
61692.6719 | 2631.3347 | 61692.6719 | -5.5117
71889.875 | 2614.2759 | 71889.875 | -5.0261
83772.5703 | 2595.6011 | 83772.5703 | -4.4939
97619.3672 | 2576.5037 | 97619.3672 | -3.9254
113754.8984 | 2558.8984 | 113754.8984 | -3.3534
132557.4844 | 2547.479 | 132557.4844 | -2.5899
154467.9531 | 2519.2817 | 154467.9531 | -2.2431
180000 | 2499.7808 | 180000 | -1.5383