## Sheet1
CheckPoint5 03:26 pm |  |  |  | Measurement Parameters Settings: | Impedance
Frequency (Hz) | Magnitude (Ω) | Frequency (Hz) | Phase | Start Frequency | 100 | Hz
100 | 109008.5 | 100 | -93.3897 | Points | 50
116.529 | 94523.8906 | 116.529 | -86.298 | Amplitude | 50 | mV
135.7901 | 64306.1289 | 135.7901 | -73.8487 | DC Bias | 1200 | mV
158.2349 | 51043.1758 | 158.2349 | 264.4969 | Enable | 1
184.3896 | 57460.8945 | 184.3896 | -89.6483 | Stop Frequency | 180000 | Hz
214.8675 | 48486.0078 | 214.8675 | -86.4808 | Logarithmic | 1
250.383 | 40033.8359 | 250.383 | -85.5149 | Power Mode | Low Power
291.7689 | 37250.8633 | 291.7689 | -85.356 | Sample Rate | 10 | sps
339.9954 | 32867.3906 | 339.9954 | -85.076 | Internal RTIA Selection | 1K | Ω
396.1934 | 27518.1055 | 396.1934 | -84.2919 | Calibration Resistor | 10000 | Ω
461.6803 | 23771.5859 | 461.6803 | -82.0287 | Filter Level | Level 1.1
537.9916 | 20198.4453 | 537.9916 | -82.7812 | Hanning Window | 1
626.9163 | 17275.6094 | 626.9163 | -80.5662 | DFT Number | 16384
730.5396 | 14943.1074 | 730.5396 | -79.3656 | PGA Gain Select | GNPGA_9
851.2906 | 13008.0898 | 851.2906 | -78.2264 | Counter Electrode | CE0
992.0007 | 11216.1221 | 992.0007 | -76.1032 | Sense Electrode | AIN1
1155.9689 | 9772.0518 | 1155.9689 | -73.8484
1347.0393 | 8456.4766 | 1347.0393 | -71.3405
1569.6918 | 7392.5439 | 1569.6918 | -68.6113
1829.1466 | 6497.7837 | 1829.1466 | -65.511
2131.4868 | 5751.5103 | 2131.4868 | -62.0806
2483.801 | 5134.9946 | 2483.801 | -58.286
2894.3491 | 4617.8491 | 2894.3491 | -54.2955
3372.7571 | 4198.6172 | 3372.7571 | -50.0963
3930.241 | 3863.3408 | 3930.241 | -45.7839
4579.8716 | 3594.4409 | 4579.8716 | -41.4742
5336.8804 | 3381.4448 | 5336.8804 | -37.2908
6219.0146 | 3215.9685 | 6219.0146 | -33.2247
7246.9575 | 3087.6975 | 7246.9575 | -29.493
8444.8096 | 2987.1663 | 8444.8096 | -25.9814
9840.6543 | 2910.3035 | 9840.6543 | -22.8689
11467.2188 | 2852.7437 | 11467.2188 | -20.0481
13362.6396 | 2806.3062 | 13362.6396 | -17.5407
15571.3545 | 2771.4861 | 15571.3545 | -15.348
18145.1484 | 2744.2712 | 18145.1484 | -13.4181
21144.3652 | 2720.5967 | 21144.3652 | -11.7912
24639.3242 | 2701.0315 | 24639.3242 | -10.355
28711.9648 | 2685.3708 | 28711.9648 | -9.1142
33457.7734 | 2673.4502 | 33457.7734 | -8.0343
38988.0195 | 2658.4114 | 38988.0195 | -7.1077
45432.3633 | 2645.6987 | 45432.3633 | -6.3106
52941.8906 | 2632.1438 | 52941.8906 | -5.5589
61692.6719 | 2620.8398 | 61692.6719 | -4.9706
71889.875 | 2608.1252 | 71889.875 | -4.3388
83772.5703 | 2593.3518 | 83772.5703 | -3.7962
97619.3672 | 2578.9033 | 97619.3672 | -3.2973
113754.8984 | 2561.9451 | 113754.8984 | -2.7316
132557.4844 | 2550.2024 | 132557.4844 | -2.056
154467.9531 | 2531.4019 | 154467.9531 | -1.5741
180000 | 2514.0164 | 180000 | -0.85203