## Sheet1
CheckPoint11 03:30 pm |  |  |  | Measurement Parameters Settings: | Impedance
Frequency (Hz) | Magnitude (Ω) | Frequency (Hz) | Phase | Start Frequency | 100 | Hz
100 | 109842.375 | 100 | -92.4434 | Points | 50
116.529 | 78202.7188 | 116.529 | -84.2855 | Amplitude | 50 | mV
135.7901 | 83585.1484 | 135.7901 | 258.0215 | DC Bias | 1200 | mV
158.2349 | 71352.7422 | 158.2349 | -73.4803 | Enable | 1
184.3896 | 53840.3906 | 184.3896 | -85.8214 | Stop Frequency | 180000 | Hz
214.8675 | 49369.1016 | 214.8675 | -85.5945 | Logarithmic | 1
250.383 | 42780.7031 | 250.383 | -82.7771 | Power Mode | Low Power
291.7689 | 37149.2969 | 291.7689 | -85.4089 | Sample Rate | 10 | sps
339.9954 | 32716.7305 | 339.9954 | -84.0801 | Internal RTIA Selection | 1K | Ω
396.1934 | 27461.0918 | 396.1934 | -84.3007 | Calibration Resistor | 10000 | Ω
461.6803 | 23120.416 | 461.6803 | -83.8414 | Filter Level | Level 1.1
537.9916 | 20177.0332 | 537.9916 | -81.6971 | Hanning Window | 1
626.9163 | 17287.3398 | 626.9163 | -80.4543 | DFT Number | 16384
730.5396 | 15097.1826 | 730.5396 | -79.3785 | PGA Gain Select | GNPGA_9
851.2906 | 13000.8545 | 851.2906 | -77.5593 | Counter Electrode | CE0
992.0007 | 11267.5918 | 992.0007 | -75.3234 | Sense Electrode | AIN1
1155.9689 | 9774.168 | 1155.9689 | -73.2536
1347.0393 | 8528.3203 | 1347.0393 | -70.4145
1569.6918 | 7454.8311 | 1569.6918 | -67.5353
1829.1466 | 6577.646 | 1829.1466 | -64.3983
2131.4868 | 5830.1519 | 2131.4868 | -60.8276
2483.801 | 5216.5688 | 2483.801 | -56.9515
2894.3491 | 4713.4839 | 2894.3491 | -52.9076
3372.7571 | 4304.8774 | 3372.7571 | -48.6503
3930.241 | 3975.679 | 3930.241 | -44.3678
4579.8716 | 3717.3435 | 4579.8716 | -40.0485
5336.8804 | 3511.9958 | 5336.8804 | -35.9411
6219.0146 | 3353.0674 | 6219.0146 | -31.9916
7246.9575 | 3229.1069 | 7246.9575 | -28.3975
8444.8096 | 3134.6548 | 8444.8096 | -25.0439
9840.6543 | 3061.6641 | 9840.6543 | -22.0556
11467.2188 | 3005.2036 | 11467.2188 | -19.4277
13362.6396 | 2962.2437 | 13362.6396 | -17.0781
15571.3545 | 2928.2368 | 15571.3545 | -15.0494
18145.1484 | 2897.3911 | 18145.1484 | -13.3045
21144.3652 | 2876.6746 | 21144.3652 | -11.7795
24639.3242 | 2857.6389 | 24639.3242 | -10.4833
28711.9648 | 2838.6438 | 28711.9648 | -9.3694
33457.7734 | 2821.7305 | 33457.7734 | -8.4337
38988.0195 | 2805.4558 | 38988.0195 | -7.6028
45432.3633 | 2789.4988 | 45432.3633 | -6.8764
52941.8906 | 2772.4211 | 52941.8906 | -6.2909
61692.6719 | 2755.3713 | 61692.6719 | -5.7472
71889.875 | 2736.5391 | 71889.875 | -5.18
83772.5703 | 2717.8967 | 83772.5703 | -4.6225
97619.3672 | 2694.354 | 97619.3672 | -4.146
113754.8984 | 2674.3298 | 113754.8984 | -3.5952
132557.4844 | 2654.7258 | 132557.4844 | -3.0396
154467.9531 | 2635.8752 | 154467.9531 | -2.419
180000 | 2616.917 | 180000 | -1.7676